## Feuil1
parameter name | Parameter name short version Backup | long_name | cf_standard_name | cf_standard_name_uri | unit | valid_min | valid_max | core/bio/intermediate core/intermediate bio | sdn_parameter_urn | sdn_parameter_uri | sdn_uom_urn | sdn_uom_uri | comment | update date | status | Fillvalue | Data Type
BBP650 | BBP650 | Particle backscattering at 650 nanometers | - |  | m-1 | - | - | b | SDN:P01::BB117R02 | http://vocab.nerc.ac.uk/collection/P01/current/BB117R02/ | SDN:P061::PMSR | http://vocab.nerc.ac.uk/collection/P06/current/PMSR/ |  | 2021-09-06 |  | 99999.f | float
BBP880 | BBP880 | Particle backscattering at 880 nanometers | - |  | m-1 | - | - | b |  |  | SDN:P061::PMSR | http://vocab.nerc.ac.uk/collection/P06/current/PMSR/ |  | 2021-09-06 |  | 99999.f | float
FLUORESCENCE_VOLTAGE_CHLA |  | Chlorophyll-A signal from analogic fluorescence sensor
FLUORESCENCE_URANINE |  | Uranine signal from fluorescence sensor |  |  | count
URANINE |  | Uranine |  |  | ppb
FLUORESCENCE_RHODAMINE |  | Rhodamine signal from fluorescence sensor |  |  | count
RHODAMINE |  | Rhodamine |  |  | ppb